## computo
N.E.P. | Cod. Art. | DESCRIZIONE | Quantità | Prezzo Unit. | Importo
1 | 1.1.7.1 | Scavo a sezione obbligata, eseguito sulle sedi stradali esistenti in ambito urbano ecc. 1) in terreni costituiti da limi, sabbie, ghiaie, detriti, ecc.
|  | condotta drenante 40,00 x 2,00 x 2,00 = mc. 160 | 160 | 7.73 | 1236.8
2 | 1.1.7.2 | Idem art. 1.1.7.1 2) in rocce lapidee integre con resistenza allo schiacciamento da oltre 4 N/mmq. e fino a 10 N/mmq, ecc.
|  | condotta drenante 40,00 x 4,00 x 2,00 = mc. 320 | 320 | 16.3 | 5216
3 | 1:02 | Sovrappezzo agli scavi a sezione obbligata per ogni metro cubo di scavo eseguito a profondità maggiore di 2 metri, ecc. per ogni mc. 10% del relativo prezzo
|  | condotta drenante 40,00 x 4,00 x 2,00 = mc. 320 | 320 | 2.5 | 800
4 | 1:02 | Compenso addizionale agli scavi a sezione obbligata di cui ai precedenti articoli per il sollevamento delle materie ecc.
|  | condotta drenante 40,00 x 1,35 x 2,00 = mc. 108 | 108 | 3.98 | 429.84
5 | 1:02 | Compenso per rinterro o ricolmo degli scavi di cui agli artt. 1.1.7 e 1.1.8 con materiali idonei provenienti dagli scavi, compresi spianamenti, ecc .... – per ogni m3 di materiale costipato
|  | condotta (40,00 x 4,70 x 2,00)+ (40x0,50x0,50) = mc. 386 | 386 | 1.77 | 683.22
6 | 1.2.5.2 | Trasporto di materie provenienti da scavi o demolizioni di cui alla voce 1.3.3 o scarificazioni a rifiuto alle pubbliche discariche del Comune in cui si, ecc. – :
|  | mc.108,00 x 3 km.= 324,00 mc/Km | 324 | 0.53 | 171.72
7 | 1:04 | Taglio di pavimentazione stradale in conglomerato bituminoso di qualsiasi spessore per la esecuzione di scavi a sezione obbligata, ecc.
|  | m. 46,00 | 46 | 2.05 | 94.3
8 | 3.1.2.1 | Conglomerato cementizio per strutture non armate o debolmente armate, confezionato con cemento tipo CEM I 32,5 con dosatura non inferiore a 200 kg. ecc. 1) per opere in fondazione
Marciapiedi via Savoia 34,00 x 0,80 x 0,15= mc. 4,08
Cordolo sotto orlatura 34,00 x 0,30 x 0,10= mc.1,02
Sottof. tubo drenante 0,50+0,30x1,25/2x20,00=mc.10,00
Massetto di magrone 2,00x0,10x20,00= mc. 4,00
Paratia 20,00 x 2,00 x 0,25= mc. 10,00
|  | sommano mc. 29,10 | 29.1 | 110.4 | 3212.64
9 | 3:02 | Casseforme per getti di conglomerati semplici o armati, di qualsiasi forma e dimensione, escluse le strutture intelaiate in c.a. e le strutture speciali, ecc.
Marciapiedi via Savoia 34,00 x 0,15= mq. 5,10
Paratia 20,00 x 0,50 + 20,00 x 1,70= mq.44,00
|  | Sommano mq. 49,10 | 49.1 | 14.8 | 726.68
10 | 3:02 | Fornitura e collocazione di rete elettrosaldata a fili nervati ad aderenza migliorata, ecc… diametro 8 mm e riquadri 10 x 10 cm. Foglio da m. 2,20 x 4,00
|  | Paratia n. 18 fogli x 75 Kg. = Kg. 1.350,00 | 1350 | 1.88 | 2538
11 | 12:01 | Fornitura e posa in opera di impermeabilizzazione con guaina prefabbricata a base di bitume e dello spessore minimo di 4 mm., ecc…
|  | Paratia m. 20,00 x 2,00 = mq. 40,00 | 40 | 12.7 | 508
12 | 13.3.11.3 | Fornitura, trasporto e posa in opera di tubazioni, per scarichi, in polietilene ad alta densità a doppia parete, interna liscia ed esterna corrugata, ecc. 3) del D esterno di 315 mm. - D interno di 272 mm.
Tubo drenante in Via Savoia ml. 40,00
Tubo per pozzetti di ispezione ml. 12,00
|  | Totale ml. 52,00 | 52 | 30.2 | 1570.4
13 | 13:08 | Formazione del letto di posa, rinfianco e ricoprimento delle tubazioni di qualsiasi genere e diametro, con materiale permeabile arido (sabbia o pietrisco minuto), proveniente da cava, ecc......e la sistemazione nel fondo del cavo del materiale ed il costipamento.
|  | 20,00 x 1,00 x 0,40 = mc.8,00 | 8 | 20.5 | 164
14 | A.P. 1 (An. 01) | Conferimento a discarica di materiale di risulta proveniente dagli scavi
|  | mc.108,00 | 108 | 6 | 648
15 | A.P. 2 (An. 02) | Fornitura e posa in opera di pietrame / breccia n.4/5 per sottofondo stradale e per drenaggio acqua piovana, nonché ogni altro onere per dare l'opera finita a perfetta regola d'arte.
|  | Drenaggio (0,45 x 1,25) x 20,00 mc. 25,00 | 25 | 18 | 450
16 | 6:07 | Fornitura e posa di geotessile tessuto costituito in polipropilene in direzione della trama e dell'ordito, avente funzione di separazione, filtrazione e medio rinforzo, ecc....
|  | Per drenaggio 20,00 x 1,50 = mq. 30,00 | 30 | 2.48 | 74.4
17 | 6.1.2.2 | Fondazione stradale eseguita con misto granulometrico avente dimensione massima degli elementi non superiore a 40 mm, ecc...2) per strade in ambito urbano
|  | m. (0,70 x 34,00 + 2,00 x 6,00)=35,80 x 0,30 = mc. 10,74 | 10.74 | 26.7 | 286.758
18 | 6.1.4.2 | Conglomerato bituminoso del tipo chiuso per strato di collegamento (binder), di pavimentazioni stradali, ecc.. 2) per strade in ambito urbano
|  | m. (0,70 x 34,00 + 2,00 x 6,00)=35,80 x 7 = mq/cm. 250,60 | 250.6 | 1.45 | 363.37
19 | 6.1.5.2 | Conglomerato bituminoso per strato di usura di pavimentazioni stradali (tappetino), ecc. 2) per strade in ambito urbano
|  | m. (0,70 x 34,00 + 2,00 x 6,00)=35,80 x 3 = mq/cm. 107,40 | 107.4 | 1.73 | 185.802
20 | 6.2.4.2 | Pavimentazione di marciapiedi con pietrine di cemento, con la superficie vista rigata ecc…2) dim. 25 x 25 cm.
|  | 1,00 x 34,00 = mq. 34,00 | 34 | 31.9 | 1084.6
21 | 6.2.10.1 | Fornitura e collocazione di orlatura di pietrame calcareo, retta o curva, ecc... 1) per elementi di formato 30 x 20 cm.
|  | ml. 35,00 | 35 | 60.4 | 2114
22 | A.P. 3 (An. 03) | Rimozione palo di pubblica illuminazione con l'ausilio di cestello ed operatore, compreso il successivo riposizionamento e ricollegamento alla rete elettrica, ed ogni altro onere e magistero per dare l'opera completa a perfetta regola d'arte.
|  | a corpo | 1 | 200 | 200
23 | 18:01 | Conglomerato cementizio per formazione di blocco di fondazione per pali, a prestazione garantita ecc…
|  | 1,00 x 1,00 x 1,00 = mc. 1,00 | 1 | 124.6 | 124.6
24 | 18.1.3.1 | Formazione di pozzetto per marciapiedi in conglomerato cementizio, ecc… 1) per pozzetti da 40 x 40 x 50 cm.
n. 1 per ripristino palo di Illuminazione Pubblica
n. 2 per realizzare i pozzetti di ispezione
|  | Totale n. 3 | 3 | 114.8 | 344.4
25 | 6.04.02.1 | Fornitura e posa in opera di telaio e chiusino in ghisa a grafite sferoidale, ecc… 1) classe B125
|  | di dimens. interne 40 x 40 cm. Kg. 16 cad. x 2 = Kg. 32 | 32 | 3.53 | 112.96
23340.49
|  | SOMMANO PER LAVORI |  | 23340.49
|  | Di cui Oneri per la Sicurezza 2% |  | 466.8098
|  | Importo lavori a base d'asta |  | 22873.6802
SOMME A DISPOSIZIONE DELL'AMM.NE:
|  | Per imprevisti 5% circa | 1158.65
|  | Per Competenze UTC 2% | 466.8098
|  | Per IVA al 10% | 2334.049
|  | Per adempimenti di cui alla legge 64/74 | 1500
|  | Totale Somme a Disposizione dell'Amm.ne | 5459.5088 |  | 5459.5088
|  | IMPORTO COMPLESSIVO DEI LAVORI |  |  | 28799.9988
|  | Il Progettista: Geom. Piero Fioretti | Collaboratori: Sig. Ignaccolo Giuseppe
Sig.ra Lentini Giuseppina