## oneri utente
QUADRO ECONOMICO
A) Costo totale per allaccio fognario tipo di ml. 5,00 |  | 426.31
Costo per ogni ml. superiore ai 5 metri |  | 69
Per gestione e rilascio autorizzazione |  | 50
QUADRO ECONOMICO
A) Costo totale per allaccio idrico tipo di ml. 5,00 |  | 124.38
Costo per ogni ml. superiore ai 5 metri |  | 20.23
Per gestione e rilascio autorizzazione |  | 50

## computo Idr.
CALCOLO ALLACCIO IDRICO
N.E.P. | Cod. Art. | DESCRIZIONE | Quantità | Prezzo Unit. | Importo
1 | 1:04 | Taglio di pavimentazione stradale in conglomerato bituminoso di qualsiasi spessore per la esecuzione di scavi a sezione obbligata, ecc..
|  | 4,00 x 2 = m. 8,00 | 8 | 2.05 | 16.4
2 | 1.1.6.2 | Scavo a sezione obbligata, per qualsiasi finalità, per lavori da eseguirsi in ambito urbano, eseguito con mezzo meccanico fino alla profondità di m. 2,00 dal piano di sbancamento, ecc... - in rocce lapidee integre con resistenza allo schiacciamento da oltre 4 N/mmq e fino a 10 N/mmq
|  | 5,00 x 0,50 x 0,50= mc. 1,25 | 1.25 | 14.5 | 18.125
3 | 1:02 | Compenso per rinterro o ricolmo degli scavi di cui agli artt. 1.1.5, 1.1.6, 1.1.7 e 1.1.8 con materiali idonei provenienti dagli scavi, accastati al bordo del cavo, compresi spianamenti, costipazione ecc...., – per ogni mc. di materiale costipato
|  | 5,00 x 0,50 x 0,20 = mc. 0,50 | 0.5 | 1.77 | 0.885
4 | 1.2.5.2 | Trasporto di materie, provenienti da scavi, demolizioni, a rifiuto alle pubbliche discariche del Comune in cui si eseguono i lavori o alla discarica del comprensorio di cui fa parte il Comune medesimo ecc., per materie provenienti dagli scavi di cui alle voci: 1.1.4 - 1.1.6 - 1.1.7 - 1.3.4 eseguiti in ambito urbano
|  | 5,00 x 0,50 x 0,30 x 5 km.= mc/Km. | 3.75 | 0.53 | 1.9875
5 | 13:08 | Formazione del letto di posa, rinfianco e ricoprimento delle tubazioni di qualsiasi genere e diametro, con materiale permeabili arido (sabbia o pietrisco minuto), ecc…
|  | 5,00 x 0,50 x 0,10 = mc. 0,25 | 0.25 | 20.5 | 5.125
6 | 6.01.02.2 | Fondazione stradale eseguita con misto granulometrico avente dimensione massima degli elementi non superiore a 40 mm, ecc.. Per strade in ambito urbano
|  | 5,00 x 0,50 x 0,10 = mc. 0,25 | 0.25 | 26.7 | 6.675
7 | 6.1.4.2 | Conglomerato bituminoso del tipo chiuso per strato di collegamento (binder), di pavimentazioni stradali in ambito urbano.. ecc.
|  | 4,00 x 0,50 x 7 = mq/cm. 14,00 | 14 | 1.45 | 20.3
8 | 6.1.5.2 | Conglomerato bituminoso chiuso per strato di usura di pavimentazioni stradali in ambito urbano.. ecc.
|  | 4,00 x 0,50 x 3 = mq/cm. 6,00 | 6 | 1.73 | 10.38
9 | A.P. 1 | Conferimento in discarica autorizzata, di materiale proveniente dagli scavi
|  | 5,00 x 0,50 x 0,30 = mc. 0,75 | 0.75 | 6 | 4.5
10 | A.P. 2 | Ripristino a regola d'arte di marciapiede previa formazione di massetto in calcestruzzo e succesiva posa di pietrine in cemento.
|  | per m. 1 a corpo | 1 | 10 | 10
11 | A.P. 3 | Allaccio alla rete idrica comunale, comprendente la fornitura e posa in opera di ml. 5,00 di tubazione in polietilene ad alta densità tipo PE 100 del diametro 20 mm. PN 16, e la raccorderia e pezzi speciali necessari per dare l'opera completa a perfetta regola d'arte.
|  | a corpo | 1 | 30 | 30
|  | SOMMANO PER LAVORI |  |  | 124.3775
Il Progettista: Geom. Piero Fioretti
Collaboratori: Sig. Ignaccolo Giuseppe

## Computo fogn.
CALCOLO ALLACCIO FOGNARIO
N.E.P. | Cod. Art. | DESCRIZIONE | Quantità | Prezzo Unit. | Importo
1 | 1:04 | Taglio di pavimentazione stradale in conglomerato bituminoso di qualsiasi spessore per la esecuzione di scavi a sezione obbligata, ecc..
|  | 4,00 x 2 = m. 8,00 | 8 | 2.05 | 16.4
2 | 1.1.6.2 | Scavo a sezione obbligata, per qualsiasi finalità, per lavori da eseguirsi in ambito urbano, eseguito con mezzo meccanico fino alla profondità di m. 2,00 dal piano di sbancamento, ecc... - in rocce lapidee integre con resistenza allo schiacciamento da oltre 4 N/mmq e fino a 10 N/mmq
|  | 5,00 x 1,00 x 1,30= mc. 6,50 | 6.5 | 14.5 | 94.25
3 | 1:02 | Compenso per rinterro o ricolmo degli scavi di cui agli artt. 1.1.5, 1.1.6, 1.1.7 e 1.1.8 con materiali idonei provenienti dagli scavi, accastati al bordo del cavo, compresi spianamenti, costipazione ecc...., – per ogni mc. di materiale costipato
|  | 5,00 x 1,00 x 0,70 = mc. 3,50 | 3.5 | 1.77 | 6.195
4 | 1.2.5.2 | Trasporto di materie, provenienti da scavi, demolizioni, a rifiuto alle pubbliche discariche del Comune in cui si eseguono i lavori o alla discarica del comprensorio di cui fa parte il Comune medesimo ecc., per materie provenienti dagli scavi di cui alle voci: 1.1.4 - 1.1.6 - 1.1.7 - 1.3.4 eseguiti in ambito urbano
|  | 5,00 x 1,00 x 0,60 x 5 km.= mc/Km. | 15 | 0.53 | 7.95
5 | 13.7.3.2 | Fornitura, trasporto e posa in opera di tubazione per fognatura in PVC rigido, costruiti secondo le norme UNI -EN 1401 ecc., per dare l’opera completa a perfetta regola d’arte; del D esterno 125 mm
|  | m. | 5 | 12.8 | 64
6 | 13.7.5.3 | Fornitura, trasporto e posa in opera di braghe semplici od a squadra in PVC rigido con anello elastomerico, secondo le norme UNI EN 1401 e DIN 19534 ecc... ed ogni altro onere per dare l’opera completa a perfetta regola d’arte. del D esterno 250 mm n. 1 | 1 | 85.7 | 85.7
7 | 13:08 | Formazione del letto di posa, rinfianco e ricoprimento delle tubazioni di qualsiasi genere e diametro, con materiale permeabili arido (sabbia o pietrisco minuto), ecc…
|  | 5,00 x 1,00 x 0,30 = mc. 1,50 | 1.5 | 20.5 | 30.75
8 | 6.01.02.2 | Fondazione stradale eseguita con misto granulometrico avente dimensione massima degli elementi non superiore a 40 mm, ecc.. Per strade in ambito urbano
|  | 5,00 x 1,00 x 0,20 = mc. 1,00 | 1 | 26.7 | 26.7
9 | 6.1.4.2 | Conglomerato bituminoso del tipo chiuso per strato di collegamento (binder), di pavimentazioni stradali in ambito urbano.. ecc.
|  | 4,00 x 1,00 x 7 = mq/cm. 28,00 | 28 | 1.45 | 40.6
10 | 6.1.5.2 | Conglomerato bituminoso chiuso per strato di usura di pavimentazioni stradali in ambito urbano.. ecc.
|  | 4,00 x 1,00 x 3 = mq/cm. 28,00 | 12 | 1.73 | 20.76
11 | A.P. 1 | Conferimento in discarica autorizzata, di materiale proveniente dagli scavi
|  | 5,00 x 1,00 x 0,60 = mc. 3,00 | 3 | 6 | 18
12 | A.P. 4 | Ripristino a regola d'arte di marciapiede previa formazione di massetto in calcestruzzo e succesiva posa di pietrine in cemento.
|  | per m. 1 a corpo | 1 | 15 | 15
|  | SOMMANO PER LAVORI |  |  | 426.305
Il Progettista: Geom. Piero Fioretti
Collaboratori: Sig. Ignaccolo Giuseppe