## Generale
| Computo metrico indagini strutturali TOBRUK di Rosolini |  |  | previsto
|  | U.M. | P.U. | Q. | P.TOT.
20.22 | PRELIEVI E PROVE IN SITU SULLE STRUTTURE IN CEMENTO ARMATO E MURATURA (LEGGE N. 1086/71 - D.M. 14 SETTEMBRE 2008)
20.22.01 | Impianto cantiere ed installazione di attrezzatura per l’esecuzione di prove, indagini e prelievi in situ sulle strutture in cemento armato e/o muratura, compresi il carico e lo scarico dell’attrezzatura, il trasporto in andata e ritorno, l’eventuale utilizzo di adeguati mezzi mobili per il trasporto e la conservazione dei campioni prelevati, l’impiego di gruppo elettrogeno alimentato a carburante, l’utilizzo di ponteggi e trabattelli fino a m. 3,50 da terra e quant’altro occorra per l’esecuzione delle prove e degli eventuali ripristini, da pagarsi una sola volta per tutta la durata del cantiere. – A corpo per ogni impianto cantiere | cad. | 1032 | 1 | 1032
20.22.02 | Estrazione di carota o microcarota da strutture in calcestruzzo o muratura, di diametro da 40 a 100 mm. da eseguirsi con carotatrice a corona diamantata. UNI 6131-1:2002 UNI 12390-1:2002 D.M. 14 settembre 2008.
| 1) Fino alla profondità di cm. 50. | cad. | 307.5 | 8 | 2460
| 2) Fino alla profondità di cm. 100. | cad. | 330.9 | 2 | 661.8
20.22.03 | Determinazione in situ della profondità di carbonatazione su strutture in c.a. da eseguirsi secondo UNI 9944 (fenolftaleina), escluso gli eventuali oneri per il prelievo del calcestruzzo o dell'esecuzione dei saggi. UNI 9944:1992 – Per ogni determinazione | cad. | 44.3 | 4 | 177.2
20.22.04 | Estrazione di barre di armatura da sottoporre a prove di trazione. Sono compresi nel prelievo il ripristino delle aree di indagine con malta espansiva e la sostituzione della barra estratta. UNI EN ISO 6892:2009. – Per ogni barra estratta | cad. | 370.4 | 4 | 1481.6
20.22.06 | Indagine magnetometrica con pacometro (per ogni elemento investigato) per la misura dello spessore del copriferro in strutture in cemento armato e la verifica della posizione e delle dimensioni dei ferri di armatura superficiali. BS 1881-204:1988. – Per ogni punto per ogni barra rilevata | cad. | 10.3 | 100 | 1030
20.22.07 | Prova sclerometrica (massimo 12 battute), esclusa la preparazione della superficie da indagare. UNI 12504-2:2009 D.M.14/01/08 – Per ogni punto di misura e per un massimo di 12 battute | cad. | 30.3 | 4 | 121.2
20.22.13 | Prova con martinetto piatto singolo, finalizzata alla valutazione dei carichi effettivamente gravanti sul paramento murario (stato tensionale) preso in esame. Sono previste le misure nelle reali condizioni di normale esercizio del manufatto. Compresi nel prezzo della prova, l'onere per l'asportazione di un giunto di malta con opportuna sega, l'effettuazione di un taglio perfettamente orizzontale, l'installazione di tre basi di misura ed il rilievo degli spostamenti mediante calibro millesimale di precisione. nel prezzo sono altresì compresi tutti gli oneri e magisteri per la preparazione del paramento murario ed il ripristino della muratura. ASTM C1196:1991 - Per ogni prova | cad. | 1281 | 2 | 2562
20.22.14 | Prova con doppio martinetto piatto, finalizzata alla valutazione delle caratteristiche di deformabilità del paramento murario preso in esame. Da eseguirsi successivamente alla prova di cui alla voce 20.22.13. E’ compreso nella prova l’onere per la realizzazione del secondo taglio parallelo al precedente e l’installazione di 3 basi di misura ortogonali ai tagli ed 1 base parallela ai tagli. Nel prezzo sono altresì compresi tutti gli oneri e magisteri per la preparazione del paramento murario ed il ripristino della muratura. ASTM C1197:1992 - Per ogni prova | cad. | 2077 | 2 | 4154
AN 2 | Realizzazione di tracce su elementi strutturali in c.a. esaminati con prova pacometrica, tramite scamiciatura delle armature e relativa restituzione grafica e fotografica di quanto rilevato. Esclusa l'incidenza dei ponteggi o di sistemi di elevazione da contabilizzare a parte. | cad | 120 | 4 | 480
20.23 | PROVE DI CARICO STATICHE
20.23.01 | Impianto cantiere ed installazione delle attrezzature per l'esecuzione di prove di carico su solaio o trave, compresi il trasporto in andata e ritorno, il carico e lo scarico dell'attrezzatura necessaria (serbatoi flessibili, 5 comparatori analogici centesimali e supporti, pompa sommersa con contalitri e tubazioni flessibili). La voce è da pagarsi una sola volta per tutte le prove da eseguire nell’ambito del cantiere. D.M.14/01/08 – Per ogni impianto cantiere | cad. | 1857 | 1 | 1857
20.23.02 | Prova di carico su solaio o trave, a carico uniformemente distribuito eseguita con 5 comparatori analogici centesimali (precisione di 0.01 mm) e serbatoio flessibile riempibile con acqua, per luci massime fino a 6,00 m, escluse eventuali strutture di contenimento da compensarsi a parte. Prova eseguita fino quattro gradini di carico per la durata massima di sei ore compresa la fase di scarico. D.M.14/01/08. – 1) Con carico di collaudo fino a 350 kg/m2 – per ogni prova | cad. | 1107 | 1 | 1107
20.23.02 | Prova di carico su solaio o trave, a carico uniformemente distribuito eseguita con 5 comparatori analogici centesimali (precisione di 0.01 mm) e serbatoio flessibile riempibile con acqua, per luci massime fino a 6,00 m, escluse eventuali strutture di contenimento da compensarsi a parte. Prova eseguita fino quattro gradini di carico per la durata massima di sei ore compresa la fase di scarico. D.M.14/01/08. – 2) Con carico di collaudo fino a 450 kg/m2 – per ogni prova | cad. | 1402 | 0 | 0
PROVE AI SENSI DEL D.M. 14 SETTEMBRE 2005 (LEGGE N. 1086/71), SU CALCESTRUZZI,ACCIAI, LATERIZI, MALTE, ACQUA, ADDITIVI E SALDATURE
Prove sui calcestruzzi ordinari.
20.11.01 | Resistenza a compressione su provini cubici (15*15*15 cm. o 16*16*16 cm.) e cilindrici. Prova da eseguirsi su 2 provini. UNI EN 12390-3:2009. – Per ogni coppia di provini | cad. | 26.5 | 4 | 106
20.11.06 | Massa Volumica su carote o cubetti di calcestruzzo indurito. UNI EN 12390-7:2009 – Per ogni campione | cad. | 15.9 | 4 | 63.6
20.11.16 | 16) Taglio e preparazione in laboratorio dei provini di calcestruzzo da sottoporsi a prove di laboratorio.UNI EN 12390-1:2002. – Per ogni campione | cad. | 30.7 | 4 | 122.8
Prove sugli acciai (tondo ad aderenza migliorata e tondo liscio).
20.14.01 | Prova di trazione con determinazione di snervamento, rottura, allungamento. (Per ogni terna di provini ). U NI E N I SO 6 892-1:2009; D.M. 14.01.2008 – Per ogni prova | cad | 72.1 | 4 | 288.4
20.14.02 | Diagrammi sforzi/deformazione. UNI EN ISO 6892-1:2009; D.M. 14.01.2008 – Per ogni campione | cad | 6.65 | 4 | 26.6
20.14.06 | Determinazione dei parametri caratteristici di snervamento, rottura e allungamento, fyk, ftk ed Agt. UNI EN ISO 6892-1:2009; D.M. 14.01.2008 – Per ogni parametro determinato | cad | 6.66 | 4 | 26.64
20.14.07 | 7) Taglio e preparazione del campione di acciaio in tondo ad aderenza migliorata, da sottoporsi a prove di laboratorio. UNI EN 10002-1:2004; UNI EN ISO 7438:2005; D.M. 14 settembre 2008. – Per ogni campione | cad | 6.66 | 4 | 26.64
| TOTALE INDAGINI STRUTTURALI |  |  |  | 17784.48
| IVA |  | 22% |  | 3912.5856
| TOTALE IVA COMPRESA |  |  |  | 21697.0656